## Hoja 1
JDM010 | m² |  | Malla antihierbas orgánica.
Malla orgánica, biodegradable, elaborada con fibras naturales de coco 100%, entrecosidas con mallas e hilo de polipropileno fotodegradable, 250 g/m² de masa superficial, para el control de la erosión y función antihierbas en la realización de plantaciones, permeable al agua, al aire y a los nutrientes, fijada al terreno donde se vaya a realizar la siembra, a razón de 3 plantas/m² con piquetas de anclaje de acero, en forma de L, de 6 mm de diámetro. El precio no incluye la vegetación.
Código |  | Unidad |  | Descripción | Cantidad | Precio unitario | Precio parcial
1 |  |  |  | Materiales
mt48map010a |  | m² |  | Malla orgánica, biodegradable, elaborada con fibras naturales de coco 100%, entrecosidas con mallas e hilo de polipropileno fotodegradable, 250 g/m² de masa superficial, para el control de la erosión y función antihierbas en la realización de plantaciones, permeable al agua, al aire y a los nutrientes. | 1.1 | 4.94 | 5.43
mt48mal015c |  | Ud |  | Piqueta de anclaje de acero, en forma de L, de 6 mm de diámetro, para sujeción de redes y mallas al terreno. | 2 | 2.07 | 4.14
[5 empty] | Subtotal materiales: |  | 9.57
2 |  |  |  | Mano de obra
mo040 |  | h |  | Operario jardinero. | 0.095 | 31.29 | 2.97
mo086 |  | h |  | Oficial jardinero. | 0.19 | 21.72 | 4.13
[5 empty] | Subtotal mano de obra: |  | 7.1
3 |  |  |  | Herramientas
|  | % |  | Herramientas | 2 | 16.67 | 0.33
Coste de mantenimiento decenal: S/. 6,09 en los primeros 10 años. |  |  |  |  | Costos directos (1+2+3): |  | 17