## Hoja 1
JDM010 | m² |  | Malla antihierbas orgánica.
Malla orgánica, biodegradable, elaborada con fibras naturales de coco 100%, entrecosidas con mallas e hilo de polipropileno fotodegradable, 250 g/m² de masa superficial, para el control de la erosión y función antihierbas en la realización de plantaciones, permeable al agua, al aire y a los nutrientes, fijada al terreno con pendiente donde se vaya a realizar la siembra, a razón de 2 plantas/m² con anclajes de acero corrugado en forma de U, de 8 mm de diámetro. El precio no incluye la vegetación.
Código |  | Unidad |  | Descripción | Cantidad | Precio unitario | Precio parcial
1 |  |  |  | Materiales
mt48map010a |  | m² |  | Malla orgánica, biodegradable, elaborada con fibras naturales de coco 100%, entrecosidas con mallas e hilo de polipropileno fotodegradable, 250 g/m² de masa superficial, para el control de la erosión y función antihierbas en la realización de plantaciones, permeable al agua, al aire y a los nutrientes. | 1.1 | 4.94 | 5.43
mt48mal025 |  | Ud |  | Anclaje de acero corrugado en forma de U, de 8 mm de diámetro, para sujeción de redes y mallas al terreno. | 2 | 1.02 | 2.04
[5 empty] | Subtotal materiales: |  | 7.47
2 |  |  |  | Mano de obra
mo040 |  | h |  | Operario jardinero. | 0.093 | 31.29 | 2.91
mo086 |  | h |  | Oficial jardinero. | 0.187 | 21.72 | 4.06
[5 empty] | Subtotal mano de obra: |  | 6.97
3 |  |  |  | Herramientas
|  | % |  | Herramientas | 2 | 14.44 | 0.29
Coste de mantenimiento decenal: S/. 5,27 en los primeros 10 años. |  |  |  |  | Costos directos (1+2+3): |  | 14.73