## Hoja 1
JDM020 | m² |  | Malla antihierbas sintética.
Malla de polipropileno no tejido, de 150 mm/s de permeabilidad al agua, expresada como índice de velocidad y 90 g/m² de masa superficial, con función antihierbas, fijada al terreno donde se vaya a realizar la siembra, a razón de 1 planta/m² con piquetas de anclaje de acero, en forma de L, de 6 mm de diámetro. El precio no incluye la vegetación.
Código |  | Unidad |  | Descripción | Cantidad | Precio unitario | Precio parcial
1 |  |  |  | Materiales
mt48mal010c |  | m² |  | Malla de polipropileno no tejido, de 150 mm/s de permeabilidad al agua, expresada como índice de velocidad, según ISO 11058, y 90 g/m² de masa superficial, con función antihierbas, permeable al aire y a los nutrientes, químicamente inerte y estable tanto a suelos ácidos como alcalinos y con resistencia a los rayos UV. | 1.1 | 1.91 | 2.1
mt48mal015c |  | Ud |  | Piqueta de anclaje de acero, en forma de L, de 6 mm de diámetro, para sujeción de redes y mallas al terreno. | 2 | 2.08 | 4.16
[5 empty] | Subtotal materiales: |  | 6.26
2 |  |  |  | Mano de obra
mo040 |  | h |  | Operario jardinero. | 0.075 | 31.48 | 2.36
mo086 |  | h |  | Oficial jardinero. | 0.149 | 21.86 | 3.26
[5 empty] | Subtotal mano de obra: |  | 5.62
3 |  |  |  | Herramientas
|  | % |  | Herramientas | 2 | 11.88 | 0.24
Coste de mantenimiento decenal: S/. 4,17 en los primeros 10 años. |  |  |  |  | Costos directos (1+2+3): |  | 12.12