## Hoja 1
JDP010 | Ud |  | Protector antihierbas individual de base de siembra.
Protector antihierbas individual de base de siembra, formada por manta de fibras de yute para impedir el desarrollo de malezas en una siembra reciente, de 300x300 mm y 15 mm de espesor, con corte en forma de Y y malla de rafia en su cara inferior.
Código |  | Unidad |  | Descripción | Cantidad | Precio unitario | Precio parcial
1 |  |  |  | Materiales
mt48ppa010b |  | Ud |  | Manta de fibras de yute para impedir el desarrollo de malezas en una siembra reciente, de 300x300 mm y 15 mm de espesor, con corte en forma de Y y malla de rafia en su cara inferior. | 1 | 1.12 | 1.12
[5 empty] | Subtotal materiales: |  | 1.12
2 |  |  |  | Mano de obra
mo040 |  | h |  | Operario jardinero. | 0.003 | 31.29 | 0.09
mo086 |  | h |  | Oficial jardinero. | 0.02 | 21.72 | 0.43
[5 empty] | Subtotal mano de obra: |  | 0.52
3 |  |  |  | Herramientas
|  | % |  | Herramientas | 2 | 1.64 | 0.03
Coste de mantenimiento decenal: S/. 1,43 en los primeros 10 años. |  |  |  |  | Costos directos (1+2+3): |  | 1.67