## Hoja 1
JDP040 | m |  | Sistema guía para conducción de raíces de árbol.
Sistema guía para conducción de raíces de árbol, formado por panel de polietileno de alta densidad (PEAD/HDPE), de 118 cm de altura y 1,5 mm de espesor, con doble borde superior y dispositivos de anclaje al terreno incorporados, para contrarrestar el empuje provocado por el crecimiento de las raíces; dispuesto alrededor del cepellón del árbol para guiado de las raíces hacia el fondo de la siembra. Incluso tornillos para la unión de los paneles.
Código |  | Unidad |  | Descripción | Cantidad | Precio unitario | Precio parcial
1 |  |  |  | Materiales
mt48tup010e |  | m² |  | Panel de polietileno de alta densidad (PEAD/HDPE), de 118 cm de altura y 1,5 mm de espesor, con doble borde superior y dispositivos de anclaje al terreno incorporados, para contrarrestar el empuje provocado por el crecimiento de las raíces; con tornillos para la unión de los paneles. | 0.847 | 72.72 | 61.59
[5 empty] | Subtotal materiales: |  | 61.59
2 |  |  |  | Mano de obra
mo040 |  | h |  | Operario jardinero. | 0.136 | 31.29 | 4.26
mo086 |  | h |  | Oficial jardinero. | 0.271 | 21.72 | 5.89
[5 empty] | Subtotal mano de obra: |  | 10.15
3 |  |  |  | Herramientas
|  | % |  | Herramientas | 2 | 71.74 | 1.43
Coste de mantenimiento decenal: S/. 27,44 en los primeros 10 años. |  |  |  |  | Costos directos (1+2+3): |  | 73.17