## Hoja 1
JDS020 | Ud |  | Sistema aéreo de anclaje para sujeción de árbol.
Sistema aéreo de anclaje para sujeción de árbol con diámetro de tronco menor de 10 cm, formado por cincha elástica de 10 m de longitud y 25 mm de anchura, con tensor de trinquete, enlazada al tronco del árbol y a una estructura auxiliar, alrededor del mismo, compuesta por tres rollizos dispuestos en vertical formando en planta un triángulo equilátero y otros tres cerrando el triángulo en horizontal a una altura aproximada de 1/3 de la altura del árbol.
Código |  | Unidad |  | Descripción | Cantidad | Precio unitario | Precio parcial
1 |  |  |  | Materiales
mt48adp020d |  | Ud |  | Kit de anclaje para sujeción de árbol, compuesto por cincha elástica de 10 m de longitud y 25 mm de anchura y un tensor de trinquete. | 1 | 58.04 | 58.04
mt50spv030a |  | m |  | Rollizo de madera, de 10 a 12 cm de diámetro. | 8 | 14 | 112
[5 empty] | Subtotal materiales: |  | 170.04
2 |  |  |  | Mano de obra
mo040 |  | h |  | Operario jardinero. | 0.271 | 31.29 | 8.48
mo115 |  | h |  | Peón jardinero. | 1.628 | 20.92 | 34.06
[5 empty] | Subtotal mano de obra: |  | 42.54
3 |  |  |  | Herramientas
|  | % |  | Herramientas | 2 | 212.58 | 4.25
Coste de mantenimiento decenal: S/. 78,93 en los primeros 10 años. |  |  |  |  | Costos directos (1+2+3): |  | 216.83