## Hoja 1
JDT010 | Ud |  | Tutor de estaca de madera para árbol.
Entutorado triple de árbol, realizado mediante tres estacas, clavadas verticalmente en el fondo del hoyo de siembra, sujetando al tronco del árbol cada una de ellas mediante dos cinturones elásticos de goma, regulables, de 4 cm de anchura, ejerciendo la función de tutor para mantener el árbol derecho durante su crecimiento.
Código |  | Unidad |  | Descripción | Cantidad | Precio unitario | Precio parcial
1 |  |  |  | Materiales
mt48tut010u |  | Ud |  | Estaca rústica de madera de pino tratada en autoclave con Tanalith E, de 10 cm de diámetro y 300 cm de longitud, con terminación en punta. | 3 | 28.49 | 85.47
mt48tut015 |  | Ud |  | Cinta elástica de caucho, de 4 cm de anchura, regulable, sin pasador, de 25 cm de longitud, para la sujeción del tronco del árbol al tutor. | 2 | 1.68 | 3.36
[5 empty] | Subtotal materiales: |  | 88.83
2 |  |  |  | Mano de obra
mo040 |  | h |  | Operario jardinero. | 0.59 | 31.29 | 18.46
mo086 |  | h |  | Oficial jardinero. | 0.59 | 21.72 | 12.81
[5 empty] | Subtotal mano de obra: |  | 31.27
3 |  |  |  | Herramientas
|  | % |  | Herramientas | 2 | 120.1 | 2.4
Coste de mantenimiento decenal: S/. 102,04 en los primeros 10 años. |  |  |  |  | Costos directos (1+2+3): |  | 122.5