## Hoja 1
JTI030 | m² |  | Cubrición decorativa del terreno, con césped sintético.
Cubrición decorativa del terreno, con césped sintético, realizada mediante: extendido de los rollos de césped sintético, compuesto de fibras de polietileno y polipropileno resistente a los rayos UV, altura de hilo 25 mm y 6600 decitex, cosidas sobre base de polipropileno a razón de 14700 mechones/m², con medios manuales; pegado de los mismos con cola y cinta de geotextil de 25 cm de anchura; y lastrado de la superficie con arena de sílice, con un rendimiento de 10 kg/m².
Código |  | Unidad |  | Descripción | Cantidad | Precio unitario | Precio parcial
1 |  |  |  | Materiales
mt48ces010a |  | m² |  | Césped sintético, compuesto de fibras de polietileno y polipropileno resistente a los rayos UV, altura de hilo 25 mm y 6600 decitex, cosidas sobre base de polipropileno a razón de 14700 mechones/m², para uso decorativo; suministrado en rollos. | 1.05 | 70.33 | 73.85
mt08aaa010a |  | m³ |  | Agua. | 0.01 | 4.66 | 0.05
mt01arp015a |  | kg |  | Arena de sílice natural, lavada y secada al horno, de granulometría comprendida entre 0,2 y 0,5 mm, presentada en sacos. | 10 | 0.52 | 5.2
mt48ces020 |  | kg |  | Cola, para colocación de césped sintético. | 0.1 | 23.28 | 2.33
mt48ces030 |  | m |  | Cinta de geotextil de 25 cm de anchura, para colocación de césped sintético. | 0.6 | 4.66 | 2.8
[5 empty] | Subtotal materiales: |  | 84.23
2 |  |  |  | Mano de obra
mo040 |  | h |  | Operario jardinero. | 0.136 | 31.48 | 4.28
mo086 |  | h |  | Oficial jardinero. | 0.611 | 21.86 | 13.36
[5 empty] | Subtotal mano de obra: |  | 17.64
3 |  |  |  | Herramientas
|  | % |  | Herramientas | 2 | 101.87 | 2.04
Coste de mantenimiento decenal: S/. 103,91 en los primeros 10 años. |  |  |  |  | Costos directos (1+2+3): |  | 103.91