## Hoja 1
JVC010 | m² |  | Cerramiento natural.
Cerramiento de brezo natural, gramaje grueso, 8 kg/m², tejido cada 10 cm con alambre galvanizado de 1 mm de diámetro, ocultación del 100%, sujeto con alambre galvanizado sobre un soporte existente.
Código |  | Unidad |  | Descripción | Cantidad | Precio unitario | Precio parcial
1 |  |  |  | Materiales
mt48cnj010j |  | m² |  | Brezo natural, gramaje grueso, 8 kg/m², tejido cada 10 cm con alambre galvanizado de 1 mm de diámetro, ocultación del 100%, suministrado en rollos de 100 cm de altura y 300 cm de longitud. | 1 | 36 | 36
mt08var050 |  | kg |  | Alambre galvanizado para atar, de 1,30 mm de diámetro. | 0.1 | 4.66 | 0.47
[5 empty] | Subtotal materiales: |  | 36.47
2 |  |  |  | Mano de obra
mo040 |  | h |  | Operario jardinero. | 0.091 | 32.86 | 2.99
mo115 |  | h |  | Peón jardinero. | 0.091 | 21.97 | 2
[5 empty] | Subtotal mano de obra: |  | 4.99
3 |  |  |  | Herramientas
|  | % |  | Herramientas | 2 | 41.46 | 0.83
Coste de mantenimiento decenal: S/. 44,83 en los primeros 10 años. |  |  |  |  | Costos directos (1+2+3): |  | 42.29