## Hoja 1
JVC010 | m² |  | Cerramiento natural.
Cerramiento de mimbre natural, calidad extra, tejido cada 10 cm ccon alambre galvanizado de 1 mm de diámetro, ocultación del 75%, sujeto con alambre galvanizado sobre un soporte existente.
Código |  | Unidad |  | Descripción | Cantidad | Precio unitario | Precio parcial
1 |  |  |  | Materiales
mt48cnj030g |  | m² |  | Mimbre natural, calidad extra, tejido cada 10 cm ccon alambre galvanizado de 1 mm de diámetro, ocultación del 75%, suministrado en rollos de 200 cm de altura y 500 cm de longitud. | 1 | 67.66 | 67.66
mt08var050 |  | kg |  | Alambre galvanizado para atar, de 1,30 mm de diámetro. | 0.1 | 4.66 | 0.47
[5 empty] | Subtotal materiales: |  | 68.13
2 |  |  |  | Mano de obra
mo040 |  | h |  | Operario jardinero. | 0.136 | 32.86 | 4.47
mo115 |  | h |  | Peón jardinero. | 0.136 | 21.97 | 2.99
[5 empty] | Subtotal mano de obra: |  | 7.46
3 |  |  |  | Herramientas
|  | % |  | Herramientas | 2 | 75.59 | 1.51
Coste de mantenimiento decenal: S/. 81,73 en los primeros 10 años. |  |  |  |  | Costos directos (1+2+3): |  | 77.1