## Hoja 1
JVC010 | m² |  | Cerramiento natural.
Cerramiento de cañizo de bambú natural, de medias cañas, de 150 cm de altura, tejido con alambre galvanizado, sujeto con alambre galvanizado sobre un soporte existente.
Código |  | Unidad |  | Descripción | Cantidad | Precio unitario | Precio parcial
1 |  |  |  | Materiales
mt48cnj040e |  | m² |  | Cañizo de bambú natural, de medias cañas, de 150 cm de altura, tejido con alambre galvanizado, suministrado en rollos de 500 cm de anchura. | 1 | 4.26 | 4.26
mt08var050 |  | kg |  | Alambre galvanizado para atar, de 1,30 mm de diámetro. | 0.1 | 4.66 | 0.47
[5 empty] | Subtotal materiales: |  | 4.73
2 |  |  |  | Mano de obra
mo040 |  | h |  | Operario jardinero. | 0.271 | 31.48 | 8.53
mo115 |  | h |  | Peón jardinero. | 0.271 | 21.05 | 5.7
[5 empty] | Subtotal mano de obra: |  | 14.23
3 |  |  |  | Herramientas
|  | % |  | Herramientas | 2 | 18.96 | 0.38
Coste de mantenimiento decenal: S/. 20,50 en los primeros 10 años. |  |  |  |  | Costos directos (1+2+3): |  | 19.34