## Hoja 1
MBG010 | m³ |  | Base granular.
Base granular con zahorra artificial granítica, y compactación al 100% del Proctor Modificado con medios mecánicos, en tongadas de 30 cm de espesor, hasta alcanzar una densidad seca no inferior al al 100% del Proctor Modificado de la máxima obtenida en el ensayo Proctor Modificado, para mejora de las propiedades resistentes del terreno. El precio no incluye la realización del ensayo Proctor Modificado.
Código |  | Unidad |  | Descripción | Cantidad | Precio unitario | Precio parcial
1 |  |  |  | Materiales
mt01zah010d |  | t |  | Zahorra artificial granítica. | 2.2 | 36.94 | 81.27
[5 empty] | Subtotal materiales: |  | 81.27
2 |  |  |  | Equipos
mq02rot030b |  | h |  | Compactador tándem autopropulsado, de 63 kW, de 9,65 t, anchura de trabajo 168 cm. | 0.11 | 138.42 | 15.23
mq04dua020b |  | h |  | Dumper de descarga frontal de 2 t de carga útil. | 0.11 | 31.3 | 3.44
mq02cia020j |  | h |  | Camión cisterna, de 8 m³ de capacidad. | 0.011 | 358.4 | 3.94
[5 empty] | Subtotal equipos: |  | 22.61
3 |  |  |  | Mano de obra
mo113 |  | h |  | Peón de construcción. | 0.295 | 21.97 | 6.48
[5 empty] | Subtotal mano de obra: |  | 6.48
4 |  |  |  | Herramientas
|  | % |  | Herramientas | 2 | 110.36 | 2.21
[5 empty] | Costos directos (1+2+3+4): |  | 112.57