## Hoja 1
MLB010 | m | Sardinel prefabricado de concreto.
Sardinel - Recto - MC - A1 (20x14) - B- H - S(R-3,5) -, colocado sobre base de concreto simple (f'c=210 kg/cm² (21 MPa), no expuesto a ciclos de congelamiento y deshielo, exposición a sulfatos insignificante, sin requerimiento de permeabilidad, no expuesto a cloruros, tamaño máximo del agregado 20 mm, consistencia plástica) de 20 cm de espesor y rejuntado con mortero de cemento, confeccionado en obra, dosificación 1:6.
Código |  | Unidad | Descripción | Cantidad | Precio unitario | Precio parcial
1 |  |  | Materiales
mt10hmf055akc |  | m³ | Concreto simple f'c=210 kg/cm² (21 MPa), no expuesto a ciclos de congelamiento y deshielo, exposición a sulfatos insignificante, sin requerimiento de permeabilidad, no expuesto a cloruros, tamaño máximo del agregado 19 mm, consistencia plástica, premezclado en planta, según el Reglamento Nacional de Edificaciones NTE E.060. | 0.082 | 233.17 | 19.12
mt08aaa010a |  | m³ | Agua. | 0.006 | 4.66 | 0.03
mt01arg005a |  | t | Arena de cantera, para mortero preparado en obra. | 0.007 | 62.15 | 0.44
mt08cem000b |  | kg | Cemento gris en sacos. | 1 | 0.47 | 0.47
mt18jbg010aa |  | Ud | Sardinel recto de concreto, monocapa, con sección normalizada peatonal A1 (20x14) cm, clase climática B (absorción <=6%), clase resistente a la abrasión H (paso <=23 mm) y clase resistente a flexión S (R-3,5 N/mm²), de 50 cm de longitud. | 2.1 | 9.33 | 19.59
|  |  |  | Subtotal materiales: |  | 39.65
2 |  |  | Equipos
mq06hor010 |  | h | Mezcladora de concreto eléctrica con una capacidad de amasado de 160 l. | 0.006 | 10.4 | 0.06
|  |  |  | Subtotal equipos: |  | 0.06
3 |  |  | Mano de obra
mo041 |  | h | Operario de construcción de obra civil. | 0.38 | 32.86 | 12.49
mo087 |  | h | Oficial de construcción de obra civil. | 0.423 | 22.82 | 9.65
|  |  |  | Subtotal mano de obra: |  | 22.14
4 |  |  | Herramientas
|  | % | Herramientas | 2 | 61.85 | 1.24
Coste de mantenimiento decenal: S/. 5,68 en los primeros 10 años. |  |  |  | Costos directos (1+2+3+4): |  | 63.09