## Hoja 1
MLD010 | m | Borde de traviesas de madera.
Borde formado por una traviesa de madera de roble envejecida, de 18x12 cm, colocada horizontalmente sobre el terreno.
Código |  |  | Unidad | Descripción | Cantidad | Precio unitario | Precio parcial
1 |  |  |  | Materiales
mt18bma010e |  |  | m | Traviesa de madera de roble envejecida, de 18x12 cm. | 1.2 | 37.73 | 45.28
[5 empty] | Subtotal materiales: |  | 45.28
2 |  |  |  | Mano de obra
mo087 |  |  | h | Oficial de construcción de obra civil. | 0.407 | 22.82 | 9.29
[5 empty] | Subtotal mano de obra: |  | 9.29
3 |  |  |  | Herramientas
|  |  | % | Herramientas | 2 | 54.57 | 1.09
Coste de mantenimiento decenal: S/. 28,72 en los primeros 10 años. |  |  |  |  | Costos directos (1+2+3): |  | 55.66