## Hoja 1
MSH020 | m | Marca vial transversal.
Aplicación mecánica con máquina de accionamiento manual de pintura alcídica color blanco, para marca vial transversal continua, de 40 cm de anchura, para línea de detención. Incluso microesferas de vidrio, para conseguir efecto retrorreflectante en seco.
Código |  |  | Unidad | Descripción | Cantidad | Precio unitario | Precio parcial
1 |  |  |  | Materiales
mt27mvh030a |  |  | kg | Pintura alcídica color blanco. | 0.288 | 11.11 | 3.2
mt27mvh100a |  |  | kg | Microesferas de vidrio. | 0.192 | 5.52 | 1.06
[5 empty] | Subtotal materiales: |  | 4.26
2 |  |  |  | Equipos
mq11bar010 |  |  | h | Barredora remolcada con motor auxiliar. | 0.001 | 199.94 | 0.2
mq08war010a |  |  | h | Máquina manual, para pintar marcas viales sobre la calzada. | 0.006 | 100.76 | 0.6
[5 empty] | Subtotal equipos: |  | 0.8
3 |  |  |  | Mano de obra
mo041 |  |  | h | Operario de construcción de obra civil. | 0.026 | 31.29 | 0.81
mo087 |  |  | h | Oficial de construcción de obra civil. | 0.014 | 21.72 | 0.3
[5 empty] | Subtotal mano de obra: |  | 1.11
4 |  |  |  | Herramientas
|  |  | % | Herramientas | 2 | 6.17 | 0.12
[5 empty] | Costos directos (1+2+3+4): |  | 6.29