## Hoja 1
MSH020 | m |  | Marca vial transversal.
Aplicación manual de pintura plástica para exterior, a base de resinas acrílicas, color blanco, acabado satinado, textura lisa, para marca vial transversal discontinua, de 50 cm de anchura, para paso para peatones y paso para ciclistas. Incluso microesferas de vidrio, para conseguir efecto retrorreflectante en seco.
Código |  | Unidad |  | Descripción | Cantidad | Precio unitario | Precio parcial
1 |  |  |  | Materiales
mt27mvp010e |  | l |  | Pintura plástica para exterior, a base de resinas acrílicas, color blanco, acabado satinado, textura lisa | 0.1 | 58.21 | 5.82
mt27mvh100a |  | kg |  | Microesferas de vidrio. | 0.067 | 5.52 | 0.37
[5 empty] | Subtotal materiales: |  | 6.19
2 |  |  |  | Mano de obra
mo041 |  | h |  | Operario de construcción de obra civil. | 0.034 | 31.29 | 1.06
mo087 |  | h |  | Oficial de construcción de obra civil. | 0.018 | 21.72 | 0.39
[5 empty] | Subtotal mano de obra: |  | 1.45
3 |  |  |  | Herramientas
|  | % |  | Herramientas | 2 | 7.64 | 0.15
[5 empty] | Costos directos (1+2+3): |  | 7.79