## Hoja 1
MSH020 | m |  | Marca vial transversal.
Aplicación mecánica con máquina autopropulsada de pintura plástica para exterior, a base de resinas acrílicas, color blanco, acabado satinado, textura lisa, para marca vial transversal discontinua, de 50 cm de anchura, para paso para peatones y paso para ciclistas. Incluso microesferas de vidrio, para conseguir efecto retrorreflectante en seco y con humedad o lluvia.
Código |  | Unidad |  | Descripción | Cantidad | Precio unitario | Precio parcial
1 |  |  |  | Materiales
mt27mvp010e |  | l |  | Pintura plástica para exterior, a base de resinas acrílicas, color blanco, acabado satinado, textura lisa | 0.1 | 58.21 | 5.82
mt27mvh100b |  | kg |  | Microesferas de vidrio. | 0.062 | 7.72 | 0.48
[5 empty] | Subtotal materiales: |  | 6.3
2 |  |  |  | Equipos
mq11bar010 |  | h |  | Barredora remolcada con motor auxiliar. | 0.001 | 199.94 | 0.2
mq08war010b |  | h |  | Máquina autopropulsada, para pintar marcas viales sobre la calzada. | 0.001 | 134.35 | 0.13
[5 empty] | Subtotal equipos: |  | 0.33
3 |  |  |  | Mano de obra
mo041 |  | h |  | Operario de construcción de obra civil. | 0.023 | 31.29 | 0.72
mo087 |  | h |  | Oficial de construcción de obra civil. | 0.012 | 21.72 | 0.26
[5 empty] | Subtotal mano de obra: |  | 0.98
4 |  |  |  | Herramientas
|  | % |  | Herramientas | 2 | 7.61 | 0.15
[5 empty] | Costos directos (1+2+3+4): |  | 7.76