## Hoja 1
MSH030 | m² | Marcado de flechas e inscripciones en viales.
Aplicación mecánica con máquina de accionamiento manual de pintura alcídica color blanco, para marcado de flechas e inscripciones en viales. Incluso microesferas de vidrio, para conseguir efecto retrorreflectante en seco y con humedad o lluvia.
Código |  |  | Unidad | Descripción | Cantidad | Precio unitario | Precio parcial
1 |  |  |  | Materiales
mt27mvh030a |  |  | kg | Pintura alcídica color blanco. | 0.72 | 11.11 | 8
mt27mvh100b |  |  | kg | Microesferas de vidrio. | 0.45 | 7.72 | 3.47
[5 empty] | Subtotal materiales: |  | 11.47
2 |  |  |  | Equipos
mq11bar010 |  |  | h | Barredora remolcada con motor auxiliar. | 0.001 | 199.94 | 0.2
mq08war010a |  |  | h | Máquina manual, para pintar marcas viales sobre la calzada. | 0.006 | 100.76 | 0.6
[5 empty] | Subtotal equipos: |  | 0.8
3 |  |  |  | Mano de obra
mo041 |  |  | h | Operario de construcción de obra civil. | 0.047 | 31.29 | 1.47
mo087 |  |  | h | Oficial de construcción de obra civil. | 0.095 | 21.72 | 2.06
[5 empty] | Subtotal mano de obra: |  | 3.53
4 |  |  |  | Herramientas
|  |  | % | Herramientas | 2 | 15.8 | 0.32
[5 empty] | Costos directos (1+2+3+4): |  | 16.12