## Hoja 1
MSH040 | m | Marca vial de rebordeo.
Aplicación manual de pintura alcídica color negro, para marca vial de rebordeo, de 5 cm de anchura.
Código |  |  | Unidad | Descripción | Cantidad | Precio unitario | Precio parcial
1 |  |  |  | Materiales
mt27mvh030c |  |  | kg | Pintura alcídica color negro. | 0.036 | 11.11 | 0.4
[5 empty] | Subtotal materiales: |  | 0.4
2 |  |  |  | Mano de obra
mo041 |  |  | h | Operario de construcción de obra civil. | 0.06 | 31.29 | 1.88
mo087 |  |  | h | Oficial de construcción de obra civil. | 0.03 | 21.72 | 0.65
[5 empty] | Subtotal mano de obra: |  | 2.53
3 |  |  |  | Herramientas
|  |  | % | Herramientas | 2 | 2.93 | 0.06
[5 empty] | Costos directos (1+2+3): |  | 2.99