## Hoja 1
MSH040 | m | Marca vial de rebordeo.
Aplicación mecánica con máquina de accionamiento manual de pintura alcídica color negro, para marca vial de rebordeo, de 30 cm de anchura.
Código |  |  | Unidad | Descripción | Cantidad | Precio unitario | Precio parcial
1 |  |  |  | Materiales
mt27mvh030c |  |  | kg | Pintura alcídica color negro. | 0.216 | 11.11 | 2.4
[5 empty] | Subtotal materiales: |  | 2.4
2 |  |  |  | Equipos
mq11bar010 |  |  | h | Barredora remolcada con motor auxiliar. | 0.001 | 199.94 | 0.2
mq08war010a |  |  | h | Máquina manual, para pintar marcas viales sobre la calzada. | 0.006 | 100.76 | 0.6
[5 empty] | Subtotal equipos: |  | 0.8
3 |  |  |  | Mano de obra
mo041 |  |  | h | Operario de construcción de obra civil. | 0.022 | 31.29 | 0.69
mo087 |  |  | h | Oficial de construcción de obra civil. | 0.011 | 21.72 | 0.24
[5 empty] | Subtotal mano de obra: |  | 0.93
4 |  |  |  | Herramientas
|  |  | % | Herramientas | 2 | 4.13 | 0.08
[5 empty] | Costos directos (1+2+3+4): |  | 4.21