## Hoja 1
MSH040 | m |  | Marca vial de rebordeo.
Aplicación manual de pintura plástica para exterior, a base de resinas acrílicas, color negro, acabado satinado, textura lisa, para marca vial de rebordeo, de 40 cm de anchura.
Código |  | Unidad |  | Descripción | Cantidad | Precio unitario | Precio parcial
1 |  |  |  | Materiales
mt27mvh020c |  | kg |  | Pintura plástica para exterior, a base de resinas acrílicas, color negro, acabado satinado, textura lisa. | 0.288 | 8.09 | 2.33
[5 empty] | Subtotal materiales: |  | 2.33
2 |  |  |  | Mano de obra
mo041 |  | h |  | Operario de construcción de obra civil. | 0.06 | 31.29 | 1.88
mo087 |  | h |  | Oficial de construcción de obra civil. | 0.03 | 21.72 | 0.65
[5 empty] | Subtotal mano de obra: |  | 2.53
3 |  |  |  | Herramientas
|  | % |  | Herramientas | 2 | 4.86 | 0.1
[5 empty] | Costos directos (1+2+3): |  | 4.96