## Hoja 1
MSH060 | m |  | Marca vial transversal de enmascaramiento.
Aplicación mecánica con máquina autopropulsada de pintura plástica para exterior, a base de resinas acrílicas, color negro, acabado satinado, textura lisa, para marca vial transversal de enmascaramiento, de 50 cm de anchura.
Código |  | Unidad |  | Descripción | Cantidad | Precio unitario | Precio parcial
1 |  |  |  | Materiales
mt27mvh020c |  | kg |  | Pintura plástica para exterior, a base de resinas acrílicas, color negro, acabado satinado, textura lisa. | 0.36 | 8.09 | 2.91
[5 empty] | Subtotal materiales: |  | 2.91
2 |  |  |  | Equipos
mq11bar010 |  | h |  | Barredora remolcada con motor auxiliar. | 0.001 | 199.94 | 0.2
mq08war010b |  | h |  | Máquina autopropulsada, para pintar marcas viales sobre la calzada. | 0.001 | 134.35 | 0.13
[5 empty] | Subtotal equipos: |  | 0.33
3 |  |  |  | Mano de obra
mo041 |  | h |  | Operario de construcción de obra civil. | 0.023 | 31.29 | 0.72
mo087 |  | h |  | Oficial de construcción de obra civil. | 0.012 | 21.72 | 0.26
[5 empty] | Subtotal mano de obra: |  | 0.98
4 |  |  |  | Herramientas
|  | % |  | Herramientas | 2 | 4.22 | 0.08
[5 empty] | Costos directos (1+2+3+4): |  | 4.3