## Hoja 1
MSH130 | m² | Marcado de flechas e inscripciones en vías ciclistas.
Aplicación manual de pintura alcídica color blanco, para marcado de flechas e inscripciones en vías ciclistas. Incluso microesferas de vidrio, para conseguir efecto retrorreflectante en seco.
Código |  |  | Unidad | Descripción | Cantidad | Precio unitario | Precio parcial
1 |  |  |  | Materiales
mt27mvh030a |  |  | kg | Pintura alcídica color blanco. | 0.72 | 11.11 | 8
mt27mvh100a |  |  | kg | Microesferas de vidrio. | 0.48 | 5.52 | 2.65
[5 empty] | Subtotal materiales: |  | 10.65
2 |  |  |  | Mano de obra
mo041 |  |  | h | Operario de construcción de obra civil. | 0.136 | 31.29 | 4.26
mo087 |  |  | h | Oficial de construcción de obra civil. | 0.271 | 21.72 | 5.89
[5 empty] | Subtotal mano de obra: |  | 10.15
3 |  |  |  | Herramientas
|  |  | % | Herramientas | 2 | 20.8 | 0.42
[5 empty] | Costos directos (1+2+3): |  | 21.22