## Hoja 1
MSH130 | m² | Marcado de flechas e inscripciones en vías ciclistas.
Aplicación manual de pintura alcídica color blanco, para marcado de flechas e inscripciones en vías ciclistas. Incluso microesferas de vidrio, para conseguir efecto retrorreflectante en seco y con humedad o lluvia.
Código |  |  | Unidad | Descripción | Cantidad | Precio unitario | Precio parcial
1 |  |  |  | Materiales
mt27mvh030a |  |  | kg | Pintura alcídica color blanco. | 0.72 | 11.11 | 8
mt27mvh100b |  |  | kg | Microesferas de vidrio. | 0.45 | 7.72 | 3.47
[5 empty] | Subtotal materiales: |  | 11.47
2 |  |  |  | Mano de obra
mo041 |  |  | h | Operario de construcción de obra civil. | 0.136 | 31.29 | 4.26
mo087 |  |  | h | Oficial de construcción de obra civil. | 0.271 | 21.72 | 5.89
[5 empty] | Subtotal mano de obra: |  | 10.15
3 |  |  |  | Herramientas
|  |  | % | Herramientas | 2 | 21.62 | 0.43
[5 empty] | Costos directos (1+2+3): |  | 22.05