## Hoja 1
MSH130 | m² |  | Marcado de flechas e inscripciones en vías ciclistas.
Aplicación mecánica con máquina autopropulsada de pintura plástica para exterior, a base de resinas acrílicas, color blanco, acabado satinado, textura lisa, para marcado de flechas e inscripciones en vías ciclistas. Incluso microesferas de vidrio, para conseguir efecto retrorreflectante en seco.
Código |  | Unidad |  | Descripción | Cantidad | Precio unitario | Precio parcial
1 |  |  |  | Materiales
mt27mvp010e |  | l |  | Pintura plástica para exterior, a base de resinas acrílicas, color blanco, acabado satinado, textura lisa | 0.285 | 58.21 | 16.59
mt27mvh100a |  | kg |  | Microesferas de vidrio. | 0.19 | 5.52 | 1.05
[5 empty] | Subtotal materiales: |  | 17.64
2 |  |  |  | Equipos
mq11bar010 |  | h |  | Barredora remolcada con motor auxiliar. | 0.001 | 199.94 | 0.2
mq08war010b |  | h |  | Máquina autopropulsada, para pintar marcas viales sobre la calzada. | 0.001 | 134.35 | 0.13
[5 empty] | Subtotal equipos: |  | 0.33
3 |  |  |  | Mano de obra
mo041 |  | h |  | Operario de construcción de obra civil. | 0.041 | 31.29 | 1.28
mo087 |  | h |  | Oficial de construcción de obra civil. | 0.081 | 21.72 | 1.76
[5 empty] | Subtotal mano de obra: |  | 3.04
4 |  |  |  | Herramientas
|  | % |  | Herramientas | 2 | 21.01 | 0.42
[5 empty] | Costos directos (1+2+3+4): |  | 21.43