## Hoja 1
NIV010 | m² | Impermeabilización de techo de botadero, con geotextil y geomembrana.
Impermeabilización de techo de botadero, con geomembrana homogénea de policloruro de vinilo plastificado (PVC-P), de 1,2 mm de espesor, color gris, con una densidad de 1240 kg/m³ según ISO 1183 y resistencia CBR a punzonamiento de 1,8 kN según ISO 12236, colocada con empalmes, sin adherir al soporte, y protegida en ambas caras con una capa antipunzonante de geotextil de polipropileno, (120 g/m²).
Código |  |  | Unidad | Descripción | Cantidad | Precio unitario | Precio parcial
1 |  |  |  | Materiales
mt14gso030aaae |  |  | m² | Geotextil no tejido sintético, termosoldado, de polipropileno, con una resistencia a la tracción longitudinal de 8 kN/m, una resistencia a la tracción transversal de 10,1 kN/m, una apertura de cono al ensayo de perforación dinámica según ISO 13433 inferior a 40 mm, resistencia CBR a punzonamiento 0,3 kN y una masa superficial de 120 g/m². | 2.2 | 5.11 | 11.24
mt15dag010a |  |  | m² | Geomembrana homogénea de policloruro de vinilo plastificado (PVC-P), de 1,2 mm de espesor, color gris, con una densidad de 1240 kg/m³ según ISO 1183 y resistencia CBR a punzonamiento de 1,8 kN según ISO 12236, suministrada en rollos de 2,05 m de anchura y 150 m de longitud. | 1.1 | 42.18 | 46.4
[5 empty] | Subtotal materiales: |  | 57.64
2 |  |  |  | Mano de obra
mo029 |  |  | h | Operario aplicador de láminas impermeabilizantes. | 0.326 | 31.48 | 10.26
mo067 |  |  | h | Oficial aplicador de láminas impermeabilizantes. | 0.326 | 21.86 | 7.13
[5 empty] | Subtotal mano de obra: |  | 17.39
3 |  |  |  | Herramientas
|  |  | % | Herramientas | 2 | 75.03 | 1.5
Coste de mantenimiento decenal: S/. 3,83 en los primeros 10 años. |  |  |  |  | Costos directos (1+2+3): |  | 76.53