## Hoja 1
TDB010 | Ud | Rampa de subida y bajada.
Rampa de subida y bajada para bicicletas, de madera de pino silvestre, tratada en autoclave, con clase de uso 4, acabada con barniz protector, de 3,50x0,40x0,35 m, con tornillería de acero galvanizado, embutida y protegida con tapones de seguridad, con zona de seguridad de 28,00 m², colocación con tarugo químico, arandela y tornillo sobre una base de concreto f'c=210 kg/cm² (21 MPa), no expuesto a ciclos de congelamiento y deshielo, exposición a sulfatos insignificante, sin requerimiento de permeabilidad, no expuesto a cloruros, tamaño máximo del agregado 20 mm, consistencia plástica.
Código |  | Unidad | Descripción | Cantidad | Precio unitario | Precio parcial
1 |  |  | Materiales
mt10hmf055akc |  | m³ | Concreto simple f'c=210 kg/cm² (21 MPa), no expuesto a ciclos de congelamiento y deshielo, exposición a sulfatos insignificante, sin requerimiento de permeabilidad, no expuesto a cloruros, tamaño máximo del agregado 19 mm, consistencia plástica, premezclado en planta, según el Reglamento Nacional de Edificaciones NTE E.060. | 0.6 | 233.17 | 139.9
mt52bic010a |  | Ud | Rampa de subida y bajada para bicicletas, de madera de pino silvestre, tratada en autoclave, con clase de uso 4, acabada con barniz protector, de 3,50x0,40x0,35 m, con tornillería de acero galvanizado, embutida y protegida con tapones de seguridad, con zona de seguridad de 28,00 m², incluso elementos de fijación. | 1 | 11255.2 | 11255.2
|  |  |  | Subtotal materiales: |  | 11395.1
2 |  |  | Mano de obra
mo041 |  | h | Operario de construcción de obra civil. | 10.855 | 32.86 | 356.7
mo087 |  | h | Oficial de construcción de obra civil. | 21.71 | 22.82 | 495.42
|  |  |  | Subtotal mano de obra: |  | 852.12
3 |  |  | Herramientas
|  | % | Herramientas | 2 | 12247.2 | 244.94
Coste de mantenimiento decenal: S/. 2.498,44 en los primeros 10 años. |  |  |  | Costos directos (1+2+3): |  | 12492.2