## Hoja 1
TDG110 | Ud | Portería de fútbol.
Portería fija de fútbol 7 o fútbol 8 de 6 m de base y 2 m de altura formada por: postes y larguero de sección circular de 100 mm de diámetro, de acero, acabado con barniz de poliuretano, color blanco y red de nylon con cuerdas de 3 mm de diámetro con soportes de poliamida para sujeción de la red a la portería, fijada a una base de concreto f'c=210 kg/cm² (21 MPa), no expuesto a ciclos de congelamiento y deshielo, exposición a sulfatos insignificante, sin requerimiento de permeabilidad, no expuesto a cloruros, tamaño máximo del agregado 20 mm, consistencia plástica con elementos de anclaje. El precio incluye la excavación.
Código |  | Unidad | Descripción | Cantidad | Precio unitario | Precio parcial
1 |  |  | Materiales
mt52dep320e |  | Ud | Portería fija de fútbol 7 o fútbol 8 de 6 m de base y 2 m de altura formada por: postes y larguero de sección circular de 100 mm de diámetro, de acero, acabado con barniz de poliuretano, color blanco y red de nylon con cuerdas de 3 mm de diámetro con soportes de poliamida para sujeción de la red a la portería, incluso botes de acero para empotrar los postes. | 1 | 2558 | 2558
mt10hmf055akc |  | m³ | Concreto simple f'c=210 kg/cm² (21 MPa), no expuesto a ciclos de congelamiento y deshielo, exposición a sulfatos insignificante, sin requerimiento de permeabilidad, no expuesto a cloruros, tamaño máximo del agregado 19 mm, consistencia plástica, premezclado en planta, según el Reglamento Nacional de Edificaciones NTE E.060. | 0.6 | 233.17 | 139.9
|  |  |  | Subtotal materiales: |  | 2697.9
2 |  |  | Mano de obra
mo041 |  | h | Operario de construcción de obra civil. | 2.375 | 31.48 | 74.77
mo087 |  | h | Oficial de construcción de obra civil. | 2.375 | 21.86 | 51.92
mo011 |  | h | Operario de montaje. | 1.018 | 32.35 | 32.93
mo080 |  | h | Oficial de montaje. | 1.018 | 21.86 | 22.25
|  |  |  | Subtotal mano de obra: |  | 181.87
3 |  |  | Herramientas
|  | % | Herramientas | 2 | 2879.77 | 57.6
Coste de mantenimiento decenal: S/. 1.357,06 en los primeros 10 años. |  |  |  | Costos directos (1+2+3): |  | 2937.37