## Hoja 1
TIB010 | Ud | Baliza de acero corten.
Baliza modelo Área "SANTA & COLE", de 1100 mm de altura, compuesta por cuerpo de acero corten de 6 mm de espesor con forma de tetraedro y reflector inclinado de acero inoxidable AISI 304, con 3 led de 25 W, fijada a una base de concreto f'c=210 kg/cm² (21 MPa), no expuesto a ciclos de congelamiento y deshielo, exposición a sulfatos insignificante, sin requerimiento de permeabilidad, no expuesto a cloruros, tamaño máximo del agregado 20 mm, consistencia plástica.
Código |  |  | Unidad | Descripción | Cantidad | Precio unitario | Precio parcial
1 |  |  |  | Materiales
mt34syc301b |  |  | Ud | Baliza modelo Área "SANTA & COLE", de 1100 mm de altura, compuesta por cuerpo de acero corten de 6 mm de espesor con forma de tetraedro y reflector inclinado de acero inoxidable AISI 304, con 3 led de 25 W, clase de protección I, grado de protección IP66, incluso pernos de anclaje. | 1 | 7950.7 | 7950.7
mt10hmf055akb |  |  | m³ | Concreto simple f'c=210 kg/cm² (21 MPa), no expuesto a ciclos de congelamiento y deshielo, exposición a sulfatos insignificante, sin requerimiento de permeabilidad, no expuesto a cloruros, tamaño máximo del agregado 19 mm, consistencia blanda, premezclado en planta, según el Reglamento Nacional de Edificaciones NTE E.060. | 0.25 | 245.45 | 61.36
[5 empty] | Subtotal materiales: |  | 8012.06
2 |  |  |  | Mano de obra
mo020 |  |  | h | Operario de construcción. | 0.271 | 31.48 | 8.53
mo077 |  |  | h | Oficial de construcción. | 0.271 | 21.86 | 5.92
mo003 |  |  | h | Operario electricista. | 0.271 | 32.35 | 8.77
mo102 |  |  | h | Oficial electricista. | 0.271 | 21.82 | 5.91
[5 empty] | Subtotal mano de obra: |  | 29.13
3 |  |  |  | Herramientas
|  |  | % | Herramientas | 2 | 8041.19 | 160.82
Coste de mantenimiento decenal: S/. 4.347,07 en los primeros 10 años. |  |  |  |  | Costos directos (1+2+3): |  | 8202.01