## Hoja 1
TIF005 | Ud | Luminaria con soporte mural.
Luminaria rectangular de aluminio anodizado, modelo Rama Led "SANTA & COLE", de 35 W de potencia máxima, de 1163x200x98 mm, con soporte mural de acero inoxidable AISI 304 y 24 led de 1,5 W; fijada mecánicamente al paramento vertical.
Código |  | Unidad | Descripción | Cantidad | Precio unitario | Precio parcial
1 |  |  | Materiales
mt34syc215f |  | Ud | Luminaria rectangular de aluminio anodizado, modelo Rama Led "SANTA & COLE", de 35 W de potencia máxima, de 1163x200x98 mm, óptica de alto rendimiento de tecnología led, soporte mural de acero inoxidable AISI 304 y 24 led de 1,5 W, clase de protección I, grado de protección IP66, incluso tarugos y tornillos de fijación. | 1 | 6668.65 | 6668.65
|  |  |  | Subtotal materiales: |  | 6668.65
2 |  |  | Equipos
mq07cce010a |  | h | Camión con cesta elevadora de brazo articulado de 16 m de altura máxima de trabajo y 260 kg de carga máxima. | 0.22 | 63.75 | 14.03
|  |  |  | Subtotal equipos: |  | 14.03
3 |  |  | Mano de obra
mo003 |  | h | Operario electricista. | 0.339 | 32.15 | 10.9
mo102 |  | h | Oficial electricista. | 0.339 | 21.68 | 7.35
|  |  |  | Subtotal mano de obra: |  | 18.25
4 |  |  | Herramientas
|  | % | Herramientas | 2 | 6700.93 | 134.02
Coste de mantenimiento decenal: S/. 3.622,52 en los primeros 10 años. |  |  |  | Costos directos (1+2+3+4): |  | 6834.95