## Hoja 1
TIF010 | Ud | Farola con columna metálica.
Farola, modelo Rama Led "SANTA & COLE", de 4700 mm de altura, compuesta por columna cilíndrica de acero galvanizado pintado y 1 luminaria rectangular de aluminio anodizado, de 25 W de potencia máxima, de 1163x200x98 mm, con 24 led de 1 W. El precio no incluye la excavación.
Código |  |  | Unidad | Descripción | Cantidad | Precio unitario | Precio parcial
1 |  |  |  | Materiales
mt10hmf055akc |  |  | m³ | Concreto simple f'c=210 kg/cm² (21 MPa), no expuesto a ciclos de congelamiento y deshielo, exposición a sulfatos insignificante, sin requerimiento de permeabilidad, no expuesto a cloruros, tamaño máximo del agregado 19 mm, consistencia plástica, premezclado en planta, según el Reglamento Nacional de Edificaciones NTE E.060. | 0.254 | 233.17 | 59.23
mt34syc015ja |  |  | Ud | Farola, modelo Rama Led "SANTA & COLE", de 4700 mm de altura, compuesta por columna cilíndrica de acero galvanizado pintado, de 127 mm de diámetro y 1 luminaria rectangular de aluminio anodizado, de 25 W de potencia máxima, de 1163x200x98 mm, con óptica de alto rendimiento de tecnología led y 24 led de 1 W, clase de protección I, grado de protección IP66, incluso placa base y pernos de anclaje. | 1 | 9505.16 | 9505.16
[5 empty] | Subtotal materiales: |  | 9564.39
2 |  |  |  | Equipos
mq07cce010a |  |  | h | Camión con cesta elevadora de brazo articulado de 16 m de altura máxima de trabajo y 260 kg de carga máxima. | 0.22 | 167.3 | 36.81
[5 empty] | Subtotal equipos: |  | 36.81
3 |  |  |  | Mano de obra
mo020 |  |  | h | Operario de construcción. | 0.407 | 31.48 | 12.81
mo113 |  |  | h | Peón de construcción. | 0.271 | 21.05 | 5.7
mo003 |  |  | h | Operario electricista. | 0.678 | 32.35 | 21.93
mo102 |  |  | h | Oficial electricista. | 0.678 | 21.82 | 14.79
[5 empty] | Subtotal mano de obra: |  | 55.23
4 |  |  |  | Herramientas
|  |  | % | Herramientas | 2 | 9656.43 | 193.13
Coste de mantenimiento decenal: S/. 5.220,27 en los primeros 10 años. |  |  |  |  | Costos directos (1+2+3+4): |  | 9849.56