## Hoja 1
TJJ070 | Ud | Carrusel.
Carrusel de acero galvanizado en caliente formado por mástil y plataforma giratoria de 2,00 m de diámetro, para niños de 1 a 4 años, con zona de seguridad de 30,00 m² y 0,55 m de altura libre de caída. Colocación en obra: con tarugos químicos, sobre una base de concreto.
Código |  | Unidad | Descripción | Cantidad | Precio unitario | Precio parcial
1 |  |  | Materiales
mt10hmf055akc |  | m³ | Concreto simple f'c=210 kg/cm² (21 MPa), no expuesto a ciclos de congelamiento y deshielo, exposición a sulfatos insignificante, sin requerimiento de permeabilidad, no expuesto a cloruros, tamaño máximo del agregado 19 mm, consistencia plástica, premezclado en planta, según el Reglamento Nacional de Edificaciones NTE E.060. | 1 | 233.17 | 233.17
mt50spl105b |  | Ud | Fijación compuesta por tarugo químico, arandela y tornillo de acero. | 6 | 17.71 | 106.26
mt52jig070a |  | Ud | Carrusel de acero galvanizado en caliente formado por mástil y plataforma giratoria, de 2,00 m de diámetro, con caja de rodamientos integrada en el interior de la estructura y asientos de polietileno, para niños de 1 a 4 años, con zona de seguridad de 30,00 m² y 0,55 m de altura libre de caída, con elementos de fijación. Y. | 1 | 5064.85 | 5064.85
|  |  |  | Subtotal materiales: |  | 5404.28
2 |  |  | Mano de obra
mo041 |  | h | Operario de construcción de obra civil. | 4.749 | 31.48 | 149.5
mo087 |  | h | Oficial de construcción de obra civil. | 4.749 | 21.86 | 103.81
|  |  |  | Subtotal mano de obra: |  | 253.31
3 |  |  | Herramientas
|  | % | Herramientas | 2 | 5657.59 | 113.15
Coste de mantenimiento decenal: S/. 1.154,15 en los primeros 10 años. |  |  |  | Costos directos (1+2+3): |  | 5770.74