## Hoja 1
TJV020 | Ud |  | Puerta de acceso a área de juegos infantiles.
Puerta de acceso en vallado de madera y polietileno, de área de juegos infantiles, de 1,10x0,85 m. Colocación en obra: con tarugos químicos, sobre una superficie base. El precio no incluye la superficie base.
Código |  | Unidad |  | Descripción | Cantidad | Precio unitario | Precio parcial
1 |  |  |  | Materiales
mt50spl105b |  | Ud |  | Fijación compuesta por tarugo químico, arandela y tornillo de acero. | 4 | 17.71 | 70.84
mt52jig110e |  | Ud |  | Puerta de acceso en vallado de madera y polietileno, de área de juegos infantiles, de 1,10x0,85 m, con bisagras y pestillo, con elementos de fijación. | 1 | 399.05 | 399.05
[5 empty] | Subtotal materiales: |  | 469.89
2 |  |  |  | Mano de obra
mo041 |  | h |  | Operario de construcción de obra civil. | 0.407 | 31.48 | 12.81
mo087 |  | h |  | Oficial de construcción de obra civil. | 0.407 | 21.86 | 8.9
[5 empty] | Subtotal mano de obra: |  | 21.71
3 |  |  |  | Herramientas
|  | % |  | Herramientas | 2 | 491.6 | 9.83
Coste de mantenimiento decenal: S/. 100,29 en los primeros 10 años. |  |  |  |  | Costos directos (1+2+3): |  | 501.43