## Hoja 1
TMB040 | Ud | Banco de concreto prefabricado.
Banco, de 240x60x48 cm con asiento de concreto prefabricado, fijado a una base de concreto f'c=210 kg/cm² (21 MPa), no expuesto a ciclos de congelamiento y deshielo, exposición a sulfatos insignificante, sin requerimiento de permeabilidad, no expuesto a cloruros, tamaño máximo del agregado 20 mm, consistencia plástica con elementos de anclaje. El precio incluye la excavación.
Código |  | Unidad | Descripción | Cantidad | Precio unitario | Precio parcial
1 |  |  | Materiales
mt52ban010j |  | Ud | Banco, de 240x60x48 cm con asiento de concreto prefabricado, incluso pernos de anclaje. | 1 | 7875.33 | 7875.33
mt10hmf055akb |  | m³ | Concreto simple f'c=210 kg/cm² (21 MPa), no expuesto a ciclos de congelamiento y deshielo, exposición a sulfatos insignificante, sin requerimiento de permeabilidad, no expuesto a cloruros, tamaño máximo del agregado 19 mm, consistencia blanda, premezclado en planta, según el Reglamento Nacional de Edificaciones NTE E.060. | 0.25 | 245.45 | 61.36
mt09reh330 |  | kg | Mortero de resina epoxi con arena de sílice, de endurecimiento rápido, para relleno de anclajes. | 0.2 | 15.08 | 3.02
|  |  |  | Subtotal materiales: |  | 7939.71
2 |  |  | Equipos
mq04cag010a |  | h | Camión con grúa de hasta 6 t. | 0.583 | 166.95 | 97.33
|  |  |  | Subtotal equipos: |  | 97.33
3 |  |  | Mano de obra
mo041 |  | h | Operario de construcción de obra civil. | 0.991 | 31.48 | 31.2
mo087 |  | h | Oficial de construcción de obra civil. | 0.991 | 21.86 | 21.66
|  |  |  | Subtotal mano de obra: |  | 52.86
4 |  |  | Herramientas
|  | % | Herramientas | 2 | 8089.9 | 161.8
Coste de mantenimiento decenal: S/. 5.281,09 en los primeros 10 años. |  |  |  | Costos directos (1+2+3+4): |  | 8251.7