## Hoja 1
TMB070 | Ud |  | Silla.
Silla cilíndrica, de 135 cm de diámetro con asiento y respaldo de concreto prefabricado, fijado a una superficie soporte con elementos de anclaje. El precio no incluye la superficie soporte.
Código |  | Unidad |  | Descripción | Cantidad | Precio unitario | Precio parcial
1 |  |  |  | Materiales
mt50spl105b |  | Ud |  | Fijación compuesta por tarugo químico, arandela y tornillo de acero. | 4 | 17.71 | 70.84
mt52mug220co |  | Ud |  | Silla cilíndrica, de 135 cm de diámetro con asiento y respaldo de concreto prefabricado. | 1 | 4282.1 | 4282.1
[5 empty] | Subtotal materiales: |  | 4352.94
2 |  |  |  | Mano de obra
mo041 |  | h |  | Operario de construcción de obra civil. | 0.407 | 31.48 | 12.81
mo087 |  | h |  | Oficial de construcción de obra civil. | 0.244 | 21.86 | 5.33
[5 empty] | Subtotal mano de obra: |  | 18.14
3 |  |  |  | Herramientas
|  | % |  | Herramientas | 2 | 4371.08 | 87.42
Coste de mantenimiento decenal: S/. 2.853,44 en los primeros 10 años. |  |  |  |  | Costos directos (1+2+3): |  | 4458.5