## Hoja 1
TME050 | Ud | Papelera de madera.
Papelera, de 50x30x80 cm y 26 litros de capacidad, con cuerpo de madera, colocación mediante soldadura. El precio no incluye la superficie soporte.
Código |  | Unidad | Descripción | Cantidad | Precio unitario | Precio parcial
1 |  |  | Materiales
mt52pap050a |  | Ud | Papelera, de 50x30x80 cm y 26 litros de capacidad, con cuerpo de madera, incluso pernos de anclaje. | 1 | 689.79 | 689.79
mt10hmf055akb |  | m³ | Concreto simple f'c=210 kg/cm² (21 MPa), no expuesto a ciclos de congelamiento y deshielo, exposición a sulfatos insignificante, sin requerimiento de permeabilidad, no expuesto a cloruros, tamaño máximo del agregado 19 mm, consistencia blanda, premezclado en planta, según el Reglamento Nacional de Edificaciones NTE E.060. | 0.25 | 245.45 | 61.36
mt09reh330 |  | kg | Mortero de resina epoxi con arena de sílice, de endurecimiento rápido, para relleno de anclajes. | 0.2 | 15.08 | 3.02
|  |  |  | Subtotal materiales: |  | 754.17
2 |  |  | Mano de obra
mo041 |  | h | Operario de construcción de obra civil. | 0.651 | 32.86 | 21.39
mo087 |  | h | Oficial de construcción de obra civil. | 0.651 | 22.82 | 14.86
|  |  |  | Subtotal mano de obra: |  | 36.25
3 |  |  | Herramientas
|  | % | Herramientas | 2 | 790.42 | 15.81
Coste de mantenimiento decenal: S/. 854,60 en los primeros 10 años. |  |  |  | Costos directos (1+2+3): |  | 806.23