## Hoja 1
TMJ050 | Ud |  | Jardinera de concreto prefabricado.
Jardinera circular de concreto prefabricado, de 130 cm de diámetro y 65 cm de altura.
Código |  | Unidad |  | Descripción | Cantidad | Precio unitario | Precio parcial
1 |  |  |  | Materiales
mt52mug240k |  | Ud |  | Jardinera circular de concreto prefabricado, de 130 cm de diámetro y 65 cm de altura. | 1 | 2944.01 | 2944.01
[5 empty] | Subtotal materiales: |  | 2944.01
2 |  |  |  | Equipos
mq04cag010a |  | h |  | Camión con grúa de hasta 6 t. | 0.88 | 166.95 | 146.92
[5 empty] | Subtotal equipos: |  | 146.92
3 |  |  |  | Mano de obra
mo041 |  | h |  | Operario de construcción de obra civil. | 1.086 | 31.48 | 34.19
mo087 |  | h |  | Oficial de construcción de obra civil. | 1.9 | 21.86 | 41.53
[5 empty] | Subtotal mano de obra: |  | 75.72
4 |  |  |  | Herramientas
|  | % |  | Herramientas | 2 | 3166.65 | 63.33
Coste de mantenimiento decenal: S/. 3.423,78 en los primeros 10 años. |  |  |  |  | Costos directos (1+2+3+4): |  | 3229.98