## Hoja 1
TMJ050 | Ud | Jardinera de concreto prefabricado.
Jardinera cuadrada de concreto prefabricado, de 116x116x90 cm.
Código |  |  | Unidad | Descripción | Cantidad | Precio unitario | Precio parcial
1 |  |  |  | Materiales
mt52mug240a |  |  | Ud | Jardinera cuadrada de concreto prefabricado, de 116x116x90 cm. | 1 | 4109.49 | 4109.49
[5 empty] | Subtotal materiales: |  | 4109.49
2 |  |  |  | Equipos
mq04cag010a |  |  | h | Camión con grúa de hasta 6 t. | 1.1 | 166.95 | 183.65
[5 empty] | Subtotal equipos: |  | 183.65
3 |  |  |  | Mano de obra
mo041 |  |  | h | Operario de construcción de obra civil. | 1.357 | 31.48 | 42.72
mo087 |  |  | h | Oficial de construcción de obra civil. | 2.171 | 21.86 | 47.46
[5 empty] | Subtotal mano de obra: |  | 90.18
4 |  |  |  | Herramientas
|  |  | % | Herramientas | 2 | 4383.32 | 87.67
Coste de mantenimiento decenal: S/. 4.739,25 en los primeros 10 años. |  |  |  |  | Costos directos (1+2+3+4): |  | 4470.99