## Hoja 1
TMM010 | Ud |  | Mástil de aluminio.
Mástil cónico de aluminio, estándar, de 6 m de longitud y de 6 cm de diámetro superior y 11,4 cm de diámetro inferior, lacado en color blanco, fijado a una base de concreto f'c=210 kg/cm² (21 MPa), no expuesto a ciclos de congelamiento y deshielo, exposición a sulfatos insignificante, sin requerimiento de permeabilidad, no expuesto a cloruros, tamaño máximo del agregado 20 mm, consistencia plástica con base empotrable, de aluminio.
Código |  | Unidad |  | Descripción | Cantidad | Precio unitario | Precio parcial
1 |  |  |  | Materiales
mt52mas010aa |  | Ud |  | Mástil cónico de aluminio, estándar, de 6 m de longitud y de 6 cm de diámetro superior y 11,4 cm de diámetro inferior, lacado en color blanco, equipado con perilla de plástico, driza exterior y tope externo de retención de driza. | 1 | 1454.02 | 1454.02
mt52mas020a |  | Ud |  | Base empotrable, de aluminio, para fijación de mástil de aluminio de 6 m de longitud, incluso tapa. | 1 | 193.54 | 193.54
mt10hmf055akc |  | m³ |  | Concreto simple f'c=210 kg/cm² (21 MPa), no expuesto a ciclos de congelamiento y deshielo, exposición a sulfatos insignificante, sin requerimiento de permeabilidad, no expuesto a cloruros, tamaño máximo del agregado 19 mm, consistencia plástica, premezclado en planta, según el Reglamento Nacional de Edificaciones NTE E.060. | 0.25 | 233.17 | 58.29
[5 empty] | Subtotal materiales: |  | 1705.85
2 |  |  |  | Mano de obra
mo041 |  | h |  | Operario de construcción de obra civil. | 1.357 | 31.48 | 42.72
mo087 |  | h |  | Oficial de construcción de obra civil. | 1.357 | 21.86 | 29.66
[5 empty] | Subtotal mano de obra: |  | 72.38
3 |  |  |  | Herramientas
|  | % |  | Herramientas | 2 | 1778.23 | 35.56
Coste de mantenimiento decenal: S/. 725,52 en los primeros 10 años. |  |  |  |  | Costos directos (1+2+3): |  | 1813.79