## Hoja 1
TMN010 | Ud |  | Cenicero de pie.
Cenicero de pie de 16x16x100 cm, con cuerpo de acero galvanizado, acabado pintado, fijado a una superficie soporte con elementos de anclaje. El precio no incluye la superficie soporte.
Código |  | Unidad |  | Descripción | Cantidad | Precio unitario | Precio parcial
1 |  |  |  | Materiales
mt52mug270 |  | Ud |  | Cenicero de pie de 16x16x100 cm, con cuerpo de acero galvanizado, acabado pintado, incluso cubeta interior de plancha de acero galvanizado con asa para su extracción con cerradura de fijación. | 1 | 1048.78 | 1048.78
mt50spl105b |  | Ud |  | Fijación compuesta por tarugo químico, arandela y tornillo de acero. | 4 | 17.71 | 70.84
[5 empty] | Subtotal materiales: |  | 1119.62
2 |  |  |  | Mano de obra
mo041 |  | h |  | Operario de construcción de obra civil. | 0.136 | 31.48 | 4.28
mo087 |  | h |  | Oficial de construcción de obra civil. | 0.407 | 21.86 | 8.9
[5 empty] | Subtotal mano de obra: |  | 13.18
3 |  |  |  | Herramientas
|  | % |  | Herramientas | 2 | 1132.8 | 22.66
Coste de mantenimiento decenal: S/. 398,63 en los primeros 10 años. |  |  |  |  | Costos directos (1+2+3): |  | 1155.46