## Hoja 1
TMS080 | Ud | Fuente canina.
Fuente canina de acero inoxidable AISI 304, con pileta de 1 l de capacidad y sistema de vaciado manual mediante tapón con mango, fijada a una base de concreto f'c=210 kg/cm² (21 MPa), no expuesto a ciclos de congelamiento y deshielo, exposición a sulfatos insignificante, sin requerimiento de permeabilidad, no expuesto a cloruros, tamaño máximo del agregado 20 mm, consistencia plástica con elementos de anclaje. El precio incluye la excavación.
Código |  | Unidad | Descripción | Cantidad | Precio unitario | Precio parcial
1 |  |  | Materiales
mt52moc080 |  | Ud | Fuente canina de acero inoxidable AISI 304, con pileta de 1 l de capacidad y sistema de vaciado manual mediante tapón con mango, incluso tornillos y placa de anclaje para fijar al pavimento. | 1 | 4604.41 | 4604.41
mt10hmf055akb |  | m³ | Concreto simple f'c=210 kg/cm² (21 MPa), no expuesto a ciclos de congelamiento y deshielo, exposición a sulfatos insignificante, sin requerimiento de permeabilidad, no expuesto a cloruros, tamaño máximo del agregado 19 mm, consistencia blanda, premezclado en planta, según el Reglamento Nacional de Edificaciones NTE E.060. | 0.25 | 245.45 | 61.36
|  |  |  | Subtotal materiales: |  | 4665.77
2 |  |  | Mano de obra
mo041 |  | h | Operario de construcción de obra civil. | 0.136 | 31.48 | 4.28
mo087 |  | h | Oficial de construcción de obra civil. | 0.136 | 21.86 | 2.97
|  |  |  | Subtotal mano de obra: |  | 7.25
3 |  |  | Herramientas
|  | % | Herramientas | 2 | 4673.02 | 93.46
Coste de mantenimiento decenal: S/. 1.282,18 en los primeros 10 años. |  |  |  | Costos directos (1+2+3): |  | 4766.48