## Hoja 1
TMS080 | Ud |  | Fuente canina.
Fuente canina de acero inoxidable AISI 304, con pileta de 1 l de capacidad y sistema de vaciado manual mediante tapón con mango, fijada a una superficie soporte con elementos de anclaje. El precio no incluye la superficie soporte.
Código |  | Unidad |  | Descripción | Cantidad | Precio unitario | Precio parcial
1 |  |  |  | Materiales
mt52moc080 |  | Ud |  | Fuente canina de acero inoxidable AISI 304, con pileta de 1 l de capacidad y sistema de vaciado manual mediante tapón con mango, incluso tornillos y placa de anclaje para fijar al pavimento. | 1 | 4604.41 | 4604.41
[5 empty] | Subtotal materiales: |  | 4604.41
2 |  |  |  | Mano de obra
mo041 |  | h |  | Operario de construcción de obra civil. | 0.136 | 31.48 | 4.28
mo087 |  | h |  | Oficial de construcción de obra civil. | 0.136 | 21.86 | 2.97
[5 empty] | Subtotal mano de obra: |  | 7.25
3 |  |  |  | Herramientas
|  | % |  | Herramientas | 2 | 4611.66 | 92.23
Coste de mantenimiento decenal: S/. 1.265,35 en los primeros 10 años. |  |  |  |  | Costos directos (1+2+3): |  | 4703.89