## Hoja 1
TPH020 | Ud |  | Bolardo fijo, de fundición.
Bolardo fijo modelo clásico, de 70 cm de altura, de fundición de fierro con protección antioxidante y pintura de color negro, fijado a una superficie soporte con aglomerante hidráulico, compuesto por cementos de alta resistencia y aditivos específicos, de fraguado rápido, y elementos de anclaje. El precio no incluye la superficie soporte.
Código |  | Unidad |  | Descripción | Cantidad | Precio unitario | Precio parcial
1 |  |  |  | Materiales
mt52mug280c |  | Ud |  | Bolardo fijo modelo clásico, de 70 cm de altura, de fundición de fierro con protección antioxidante y pintura de color negro, incluso pernos de anclaje. | 1 | 286.49 | 286.49
mt09amp010a |  | kg |  | Aglomerante hidráulico, compuesto por cementos de alta resistencia y aditivos específicos, de fraguado rápido. | 0.2 | 1.93 | 0.39
[5 empty] | Subtotal materiales: |  | 286.88
2 |  |  |  | Mano de obra
mo041 |  | h |  | Operario de construcción de obra civil. | 0.543 | 31.48 | 17.09
mo087 |  | h |  | Oficial de construcción de obra civil. | 0.543 | 21.86 | 11.87
[5 empty] | Subtotal mano de obra: |  | 28.96
3 |  |  |  | Herramientas
|  | % |  | Herramientas | 2 | 315.84 | 6.32
Coste de mantenimiento decenal: S/. 141,75 en los primeros 10 años. |  |  |  |  | Costos directos (1+2+3): |  | 322.16