## Hoja 1
TPH100 | Ud | Bolardo extraíble, de acero inoxidable.
Bolardo con cuerpo extraíble de acero inoxidable AISI 304 de 100 cm de altura y 9 cm de diámetro y base empotrable de acero galvanizado de 15 cm de altura y 9 cm de diámetro, longitud total del conjunto 115 cm, cierre mediante llave de cabeza triangular, acabado pulido brillante, fijado a una base de concreto f'c=210 kg/cm² (21 MPa), no expuesto a ciclos de congelamiento y deshielo, exposición a sulfatos insignificante, sin requerimiento de permeabilidad, no expuesto a cloruros, tamaño máximo del agregado 20 mm, consistencia plástica con aglomerante hidráulico, compuesto por cementos de alta resistencia y aditivos específicos, de fraguado rápido. El precio incluye la excavación.
Código |  | Unidad | Descripción | Cantidad | Precio unitario | Precio parcial
1 |  |  | Materiales
mt52mug360a |  | Ud | Bolardo con cuerpo extraíble de acero inoxidable AISI 304 de 100 cm de altura y 9 cm de diámetro y base empotrable de acero galvanizado de 15 cm de altura y 9 cm de diámetro, longitud total del conjunto 115 cm, cierre mediante llave de cabeza triangular, acabado pulido brillante. | 1 | 789.66 | 789.66
mt10hmf055akb |  | m³ | Concreto simple f'c=210 kg/cm² (21 MPa), no expuesto a ciclos de congelamiento y deshielo, exposición a sulfatos insignificante, sin requerimiento de permeabilidad, no expuesto a cloruros, tamaño máximo del agregado 19 mm, consistencia blanda, premezclado en planta, según el Reglamento Nacional de Edificaciones NTE E.060. | 0.25 | 245.45 | 61.36
mt09amp010a |  | kg | Aglomerante hidráulico, compuesto por cementos de alta resistencia y aditivos específicos, de fraguado rápido. | 0.2 | 1.93 | 0.39
|  |  |  | Subtotal materiales: |  | 851.41
2 |  |  | Mano de obra
mo041 |  | h | Operario de construcción de obra civil. | 0.814 | 31.48 | 25.62
mo087 |  | h | Oficial de construcción de obra civil. | 0.814 | 21.86 | 17.79
|  |  |  | Subtotal mano de obra: |  | 43.41
3 |  |  | Herramientas
|  | % | Herramientas | 2 | 894.82 | 17.9
Coste de mantenimiento decenal: S/. 401,60 en los primeros 10 años. |  |  |  | Costos directos (1+2+3): |  | 912.72