## Hoja 1
TSV010 | Ud |  | Banderola para soporte de carteles de señalización vertical de tráfico.
Banderola de acero galvanizado, monodintel, de 7 m de brazo y 6 m de gálibo, para soporte de carteles de señalización vertical de tráfico con una superficie máxima de 15 m².
Código |  | Unidad |  | Descripción | Cantidad | Precio unitario | Precio parcial
1 |  |  |  | Materiales
mt53bps010c |  | Ud |  | Banderola de acero galvanizado, monodintel, de 7 m de brazo y 6 m de gálibo, para soporte de carteles de señalización vertical de tráfico con una superficie máxima de 15 m², con uniones y anclajes para fijar a cimentación. | 1 | 27361.4 | 27361.4
[5 empty] | Subtotal materiales: |  | 27361.4
2 |  |  |  | Equipos
mq07gte010c |  | h |  | Grúa autopropulsada de brazo telescópico con una capacidad de elevación de 30 t y 27 m de altura máxima de trabajo. | 6.05 | 225.04 | 1361.49
[5 empty] | Subtotal equipos: |  | 1361.49
3 |  |  |  | Mano de obra
mo047 |  | h |  | Operario en estructura metálica. | 14.926 | 32.56 | 485.99
mo094 |  | h |  | Oficial en estructura metálica. | 14.926 | 22.59 | 337.18
[5 empty] | Subtotal mano de obra: |  | 823.17
4 |  |  |  | Herramientas
|  | % |  | Herramientas | 2 | 29546 | 590.92
Coste de mantenimiento decenal: S/. 8.197,25 en los primeros 10 años. |  |  |  |  | Costos directos (1+2+3+4): |  | 30137