## Hoja 1
TSV010 | Ud |  | Banderola para soporte de carteles de señalización vertical de tráfico.
Banderola de acero galvanizado, bidintel, de 8 m de brazo y 6 m de gálibo, para soporte de carteles de señalización vertical de tráfico con una superficie máxima de 15 m².
Código |  | Unidad |  | Descripción | Cantidad | Precio unitario | Precio parcial
1 |  |  |  | Materiales
mt53bps010h |  | Ud |  | Banderola de acero galvanizado, bidintel, de 8 m de brazo y 6 m de gálibo, para soporte de carteles de señalización vertical de tráfico con una superficie máxima de 15 m², con uniones y anclajes para fijar a cimentación. | 1 | 36083.6 | 36083.6
[5 empty] | Subtotal materiales: |  | 36083.6
2 |  |  |  | Equipos
mq07gte010c |  | h |  | Grúa autopropulsada de brazo telescópico con una capacidad de elevación de 30 t y 27 m de altura máxima de trabajo. | 6.6 | 225.04 | 1485.26
[5 empty] | Subtotal equipos: |  | 1485.26
3 |  |  |  | Mano de obra
mo047 |  | h |  | Operario en estructura metálica. | 16.283 | 32.56 | 530.17
mo094 |  | h |  | Oficial en estructura metálica. | 16.283 | 22.59 | 367.83
[5 empty] | Subtotal mano de obra: |  | 898
4 |  |  |  | Herramientas
|  | % |  | Herramientas | 2 | 38466.8 | 769.34
Coste de mantenimiento decenal: S/. 10.672,24 en los primeros 10 años. |  |  |  |  | Costos directos (1+2+3+4): |  | 39236.2