## Hoja 1
TSV040 | m² |  | Cartel de señalización vertical de tráfico.
Cartel de señalización vertical de tráfico de acero galvanizado, con retrorreflectancia nivel 1 (E.G.).
Código |  | Unidad |  | Descripción | Cantidad | Precio unitario | Precio parcial
1 |  |  |  | Materiales
mt53spc250a |  | m² |  | Cartel de señalización vertical de tráfico de acero galvanizado, con retrorreflectancia nivel 1 (E.G.), con accesorios, tornillería y elementos de anclaje. | 1 | 395.07 | 395.07
[5 empty] | Subtotal materiales: |  | 395.07
2 |  |  |  | Equipos
mq07cce010a |  | h |  | Camión con cesta elevadora de brazo articulado de 16 m de altura máxima de trabajo y 260 kg de carga máxima. | 0.22 | 167.3 | 36.81
[5 empty] | Subtotal equipos: |  | 36.81
3 |  |  |  | Mano de obra
mo041 |  | h |  | Operario de construcción de obra civil. | 0.271 | 31.48 | 8.53
mo087 |  | h |  | Oficial de construcción de obra civil. | 0.271 | 21.86 | 5.92
[5 empty] | Subtotal mano de obra: |  | 14.45
4 |  |  |  | Herramientas
|  | % |  | Herramientas | 2 | 446.33 | 8.93
Coste de mantenimiento decenal: S/. 123,38 en los primeros 10 años. |  |  |  |  | Costos directos (1+2+3+4): |  | 455.26