## Hoja 1
TSV050 | Ud |  | Señal vertical de tráfico.
Señal vertical de tráfico de acero galvanizado, triangular, de 90 cm de lado, con retrorreflectancia nivel 1 (E.G.).
Código |  | Unidad |  | Descripción | Cantidad | Precio unitario | Precio parcial
1 |  |  |  | Materiales
mt53spc020a |  | Ud |  | Señal vertical de tráfico de acero galvanizado, triangular, de 90 cm de lado, con retrorreflectancia nivel 1 (E.G.), incluso accesorios, tornillería y elementos de anclaje. | 1 | 257.79 | 257.79
[5 empty] | Subtotal materiales: |  | 257.79
2 |  |  |  | Equipos
mq07cce010a |  | h |  | Camión con cesta elevadora de brazo articulado de 16 m de altura máxima de trabajo y 260 kg de carga máxima. | 0.187 | 63.75 | 11.92
[5 empty] | Subtotal equipos: |  | 11.92
3 |  |  |  | Mano de obra
mo041 |  | h |  | Operario de construcción de obra civil. | 0.231 | 31.29 | 7.23
mo087 |  | h |  | Oficial de construcción de obra civil. | 0.231 | 21.72 | 5.02
[5 empty] | Subtotal mano de obra: |  | 12.25
4 |  |  |  | Herramientas
|  | % |  | Herramientas | 2 | 281.96 | 5.64
Coste de mantenimiento decenal: S/. 77,94 en los primeros 10 años. |  |  |  |  | Costos directos (1+2+3+4): |  | 287.6