## Hoja 1
TSV050 | Ud |  | Señal vertical de tráfico.
Señal vertical de tráfico de acero galvanizado, rectangular, de 60x90 cm, con retrorreflectancia nivel 2 (H.I.).
Código |  | Unidad |  | Descripción | Cantidad | Precio unitario | Precio parcial
1 |  |  |  | Materiales
mt53spc040b |  | Ud |  | Señal vertical de tráfico de acero galvanizado, rectangular, de 60x90 cm, con retrorreflectancia nivel 2 (H.I.), incluso accesorios, tornillería y elementos de anclaje. | 1 | 456.23 | 456.23
[5 empty] | Subtotal materiales: |  | 456.23
2 |  |  |  | Equipos
mq07cce010a |  | h |  | Camión con cesta elevadora de brazo articulado de 16 m de altura máxima de trabajo y 260 kg de carga máxima. | 0.187 | 63.75 | 11.92
[5 empty] | Subtotal equipos: |  | 11.92
3 |  |  |  | Mano de obra
mo041 |  | h |  | Operario de construcción de obra civil. | 0.271 | 31.29 | 8.48
mo087 |  | h |  | Oficial de construcción de obra civil. | 0.271 | 21.72 | 5.89
[5 empty] | Subtotal mano de obra: |  | 14.37
4 |  |  |  | Herramientas
|  | % |  | Herramientas | 2 | 482.52 | 9.65
Coste de mantenimiento decenal: S/. 133,38 en los primeros 10 años. |  |  |  |  | Costos directos (1+2+3+4): |  | 492.17