## Hoja 1
TSV020 | Ud |  | Pórtico para soporte de carteles de señalización vertical de tráfico.
Pórtico monodintel, de acero galvanizado, de 14 m de luz y 6 m de gálibo, para soporte de carteles de señalización vertical de tráfico con una superficie máxima de 30 m².
Código |  | Unidad |  | Descripción | Cantidad | Precio unitario | Precio parcial
1 |  |  |  | Materiales
mt53bps020a |  | Ud |  | Pórtico monodintel, de acero galvanizado, de 14 m de luz y 6 m de gálibo, para soporte de carteles de señalización vertical de tráfico con una superficie máxima de 30 m², con uniones y anclajes para fijar a cimentación. | 1 | 36789.5 | 36789.5
[5 empty] | Subtotal materiales: |  | 36789.5
2 |  |  |  | Equipos
mq07gte010d |  | h |  | Grúa autopropulsada de brazo telescópico con una capacidad de elevación de 40 t y 35 m de altura máxima de trabajo. | 4.95 | 266.71 | 1320.21
[5 empty] | Subtotal equipos: |  | 1320.21
3 |  |  |  | Mano de obra
mo047 |  | h |  | Operario en estructura metálica. | 27.138 | 32.76 | 889.04
mo094 |  | h |  | Oficial en estructura metálica. | 27.138 | 22.73 | 616.85
[5 empty] | Subtotal mano de obra: |  | 1505.89
4 |  |  |  | Herramientas
|  | % |  | Herramientas | 2 | 39615.6 | 792.31
Coste de mantenimiento decenal: S/. 10.950,55 en los primeros 10 años. |  |  |  |  | Costos directos (1+2+3+4): |  | 40407.9